## Folha 1
IFB006 | m | Tubulação para ramal de introdução de água potável, enterrada.
Tubulação para ramal de introdução de água potável, enterrada, formada por tubo de aço galvanizado estirado sem solda, série M, de 1 1/4" DN 32 mm de diâmetro e 3,2 mm de espessura, colocado sobre leito de areia de 10 cm de espessura, no fundo da vala previamente escavada, devidamente compactada e nivelada através de equipamento manual com compactador (tipo sapo) de condução manual, enchimento lateral compactando até metade do diâmetro do tubo e posterior enchimento com a mesma areia até 10 cm por cima da geratriz superior do tubo. Inclusive proteção da tubulação metálica com fita anticorrosiva, acessórios e peças especiais. O preço não inclui a escavação nem o enchimento do tardoz.
Insumo |  | Un | Descrição | Rend. | Preço unitário | Preço Insumo
mt01ara010a |  | m³ | Areia com granulometria de 0 a 5 mm de diâmetro, limpa. | 0.092 | 40.28 | 3.71
mt08tag015eg |  | m | Tubo de aço galvanizado estirado sem solda, série M, de 1 1/4" DN 32 mm de diâmetro e 3,2 mm de espessura, com o preço incrementado em 30% relativamente a acessórios e peças especiais. | 1 | 54.73 | 54.73
mt08tap010a |  | m | Fita anticorrosiva, de 5 cm de largura, para proteção de materiais metálicos enterrados, segundo DIN 30672. | 4.01 | 1.91 | 7.66
mo020 |  | h | Pedreiro. | 0.081 | 32.24 | 2.61
mo113 |  | h | Auxiliar de serviços gerais. | 0.081 | 27.81 | 2.25
mo008 |  | h | Encanador. | 0.269 | 40.91 | 11
mo107 |  | h | Ajudante de encanador. | 0.269 | 30.78 | 8.28
|  | % | Custos diretos complementares | 2 | 90.24 | 1.8
Custo de manutenção decenal: R$ 4,60 nos primeiros 10 anos. |  |  |  |  | Total: | 92.04