## Folha 1
IFM006 | m | Tubulação para ramal de distribuição, embutida na parede.
Tubulação para ramal de distribuição de abastecimento de água, embutida na parede, constituída por tubo de aço galvanizado estirado sem solda, série M, de 3/4" DN 20 mm de diâmetro e 2,6 mm de espessura. Inclusive material auxiliar para montagem e fixação, acessórios e peças especiais. O preço não inclui os trabalhos auxiliares de pedreiro para instalações.
Insumo |  | Un | Descrição | Rend. | Preço unitário | Preço Insumo
mt08tag400c |  | Un | Material auxiliar para montagem e fixação das tubulações de aço galvanizado, de 3/4" DN 20 mm. | 0.4 | 1.2 | 0.48
mt08tag015cd |  | m | Tubo de aço galvanizado estirado sem solda, série M, de 3/4" DN 20 mm de diâmetro e 2,6 mm de espessura, com o preço incrementado em 15% relativamente a acessórios e peças especiais. | 1 | 27.57 | 27.57
mt37wwt010e |  | m | Tubo flexível corrugado de polipropileno, de 23 mm de diâmetro, temperatura de trabalho até 100°C, para sinalização e proteção mecânica e contra os agentes externos como gesso, cimento, cal, etc., das tubulações de água fria e água quente | 1 | 2.02 | 2.02
mo008 |  | h | Encanador. | 0.282 | 40.91 | 11.54
mo107 |  | h | Ajudante de encanador. | 0.282 | 30.78 | 8.68
|  | % | Custos diretos complementares | 2 | 50.29 | 1.01
Custo de manutenção decenal: R$ 2,57 nos primeiros 10 anos. |  |  |  |  | Total: | 51.3