## Folha 1
ISD007 | Un | Válvula de arejamento.
Válvula de ventilação de PVC, de 40 mm de diâmetro, união colada com adesivo.
Insumo |  |  | Un | Descrição | Rend. | Preço unitário | Preço Insumo
mt36vpn010a |  |  | Un | Válvula de ventilação de PVC, de 40 mm de diâmetro. | 1 | 37.51 | 37.51
mt11var009 |  |  | l | Líquido de limpeza para colagem com adesivo de tubos e acessórios de PVC. | 0.004 | 111.44 | 0.45
mt11var010 |  |  | l | Cola para tubos e acessórios de PVC. | 0.002 | 142.02 | 0.28
mo008 |  |  | h | Encanador. | 0.226 | 40.91 | 9.25
mo107 |  |  | h | Ajudante de encanador. | 0.226 | 30.78 | 6.96
|  |  | % | Custos diretos complementares | 2 | 54.45 | 1.09
Custo de manutenção decenal: R$ 2,22 nos primeiros 10 anos. | [5 empty] | Total: | 55.54