## Folha 1
ICA030 | Un | Aquecedor de passagem a gás, convencional.
Aquecedor de passagem a gás butano e propano, modelo atmoMAG 114/1 BP "VAILLANT", de 590x310x246 mm, com câmara de combustão aberta, baixa emissão de NOx, controle termostático da temperatura, acendimento eletrônico a pilhas, sem chama piloto, e controle de chama por ionização, 11 l/min, potência útil 19,6 kW, eficiência energética classe A, perfil de consumo M, termostato de segurança, com kit de evacuação horizontal de fumos. Inclusive suporte e ancoragens de fixação a paramento vertical, registro de esfera, tubos de ligação flexíveis. Totalmente montado, ligado e testado.
Insumo |  | Un | Descrição | Rend. | Preço unitário | Preço Insumo
mt38vai253f |  | Un | Aquecedor de passagem a gás butano e propano, modelo atmoMAG 114/1 BP "VAILLANT", de 590x310x246 mm, com câmara de combustão aberta, baixa emissão de NOx, controle termostático da temperatura, acendimento eletrônico a pilhas, sem chama piloto, e controle de chama por ionização, 11 l/min, potência útil 19,6 kW, eficiência energética classe A, perfil de consumo M, termostato de segurança, com kit de evacuação horizontal de fumos. | 1 | 4085.14 | 4085.14
mt38www011 |  | Un | Material auxiliar para instalações de água quente | 1 | 9.71 | 9.71
mo004 |  | h | Montador de instalações de calefação. | 2.264 | 40.91 | 92.62
mo103 |  | h | Ajudante de montador de instalações de calefação. | 2.264 | 30.78 | 69.69
|  | % | Custos diretos complementares | 2 | 4257.16 | 85.14
Custo de manutenção decenal: R$ 4.125,19 nos primeiros 10 anos. |  |  |  |  | Total: | 4342.3