## Folha 1
ICG242 | Un | Conjunto de caldeiras a gás, de condensação, de pé, de fundição de alumínio.
Conjunto de 2 caldeiras em cascata, sendo cada uma delas uma caldeira de pé, de condensação, modelo ecoCRAFT exclusiv VKK 806/3-E HL R1 "VAILLANT", potência útil de 14 a 78 kW (80/60°C), potência para o reservatório com permutador de água quente 80 kW, dimensões 1285x695x1240 mm, com corpo de fundição de alumínio/silício e queimador de aço inoxidável modulante de gás natural, sistema eletrônico com tecnologia eBus e ligações eléctricas ProE, sistema ADS de diagnóstico com ecrã retroiluminado, sistema AKS (Aqua Kondens System) de aproveitamento da energia de condensação para produzir água quente através de reservatório com permutador, sistema inteligente de acumulação AIS, sistema Comfort Safe de funcionamento de emergência e emissão de NOx classe 5, sistema de controle, modelo sensoCOMFORT VRC 720, módulo, modelo VR 32/3, módulo, modelo VR 70, bomba de circulação modulante de alta eficiência, grupo de segurança, equipamento de neutralização de condensados, para potência de aquecimento até 200 kW, com bomba de drenagem de condensados. Inclusive pirostato e descarga para ralo para o esvaziamento da caldeira e a drenagem da válvula de segurança, sem incluir o duto para evacuação dos produtos da combustão. Totalmente montado, ligado e testado.
Insumo |  | Un | Descrição | Rend. | Preço unitário | Preço Insumo
mt38vai010a |  | Un | Caldeira de pé, de condensação, modelo ecoCRAFT exclusiv VKK 806/3-E HL R1 "VAILLANT", potência útil de 14 a 78 kW (80/60°C), potência para o reservatório com permutador de água quente 80 kW, dimensões 1285x695x1240 mm, com corpo de fundição de alumínio/silício e queimador de aço inoxidável modulante de gás natural, sistema eletrônico com tecnologia eBus e ligações eléctricas ProE, sistema ADS de diagnóstico com ecrã retroiluminado, sistema AKS (Aqua Kondens System) de aproveitamento da energia de condensação para produzir água quente através de reservatório com permutador, sistema inteligente de acumulação AIS, sistema Comfort Safe de funcionamento de emergência e emissão de NOx classe 5. | 2 | 64056.3 | 128113
mt38vai500a |  | Un | Bomba de circulação modulante de alta eficiência, "VAILLANT". | 2 | 9174.82 | 18349.6
mt38vai501a |  | Un | Grupo de segurança, "VAILLANT", para caldeira ecoCRAFT exclusiv. | 2 | 1305.9 | 2611.8
mt38vai508b |  | Un | Equipamento de neutralização de condensados, para potência de aquecimento até 200 kW, com bomba de drenagem de condensados, "VAILLANT". | 2 | 5524.98 | 11050
mt38vai621a |  | Un | Sistema de controle, modelo sensoCOMFORT VRC 720 "VAILLANT", com display digital, com programação diária e semanal, sonda exterior para controle da temperatura, controle de vários circuitos de aquecimento, de caldeiras em cascata, de coletores solares térmicos e de unidades de ventilação, com módulos e termostatos adicionais, com possibilidade de controle desde smartphone ou tablet através da App myVaillant para IOS (iPhone e iPad) e Android, para instalar na parede ou na caldeira. | 1 | 2243.48 | 2243.48
mt38vai612a |  | Un | Módulo, modelo VR 32/3 "VAILLANT", para o controle de uma caldeira adicional em cascata, com comunicação com protocolo Ebus. | 1 | 770.15 | 770.15
mt38vai611a |  | Un | Módulo, modelo VR 70 "VAILLANT", para o controle de 2 circuitos adicionais de aquecimento, com comunicação com protocolo Ebus e 2 sondas de temperatura VR 10. | 1 | 1741.2 | 1741.2
mt38www050 |  | Un | Descarga a ralo, para a drenagem da válvula de segurança, composto por 1 m de tubo de aço-carbono preto de 1/2" e funil descarga, inclusive acessórios e peças especiais. | 1 | 100.46 | 100.46
mt38www010 |  | Un | Material auxiliar para instalações de aquecimento. | 1 | 11.25 | 11.25
mo004 |  | h | Montador de instalações de calefação. | 4.347 | 40.91 | 177.84
mo103 |  | h | Ajudante de montador de instalações de calefação. | 4.347 | 30.78 | 133.8
|  | % | Custos diretos complementares | 2 | 165302 | 3306.04
Custo de manutenção decenal: R$ 160.177,87 nos primeiros 10 anos. |  |  |  |  | Total: | 168608