## Folha 1
ICG243 | Un | Conjunto de caldeiras a gás, de condensação, murais.
Conjunto de 2 caldeiras em cascata, sendo cada uma delas uma caldeira mural, de condensação, modelo VM 486/5-5 (H-ES) ecoTEC plus "VAILLANT", potência útil de 7,8 a 44 kW (80/60°C), potência para o reservatório com permutador de água quente 44,1 kW, dimensões 720x440x405 mm, com queimador modulante de gás natural, bomba de circulação de alta eficiência, permutador de aço inoxidável, sistema ADS de diagnóstico com ecrã retroiluminado, sistema AKS (Aqua Kondens System) de aproveitamento da energia de condensação para produzir água quente através de reservatório com permutador e sistema inteligente de acumulação AIS. Regulação: controle, modelo sensoCOMFORT (VRC 720); módulo para o controle de uma caldeira adicional em cascata, modelo VR 32/3; módulo para o controle de 2 circuitos adicionais de aquecimento, modelo VR 70. Acessórios: kit hidráulico para cascata de 2 caldeiras de condensação ecoTEC plus de 48 kW de potência cada uma. Inclusive pirostato e descarga para ralo para o esvaziamento da caldeira e a drenagem da válvula de segurança, sem incluir o duto para evacuação dos produtos da combustão. Totalmente montado, ligado e testado.
Insumo |  | Un | Descrição | Rend. | Preço unitário | Preço Insumo
mt38vai030c |  | Un | Caldeira mural, de condensação, modelo VM 486/5-5 (H-ES) ecoTEC plus "VAILLANT", potência útil de 7,8 a 44 kW (80/60°C), potência para o reservatório com permutador de água quente 44,1 kW, dimensões 720x440x405 mm, com queimador modulante de gás natural, bomba de circulação de alta eficiência, permutador de aço inoxidável, sistema ADS de diagnóstico com ecrã retroiluminado, sistema AKS (Aqua Kondens System) de aproveitamento da energia de condensação para produzir água quente através de reservatório com permutador e sistema inteligente de acumulação AIS. | 2 | 29739.4 | 59478.8
mt38vai507f |  | Un | Kit hidráulico para cascata de 2 caldeiras de condensação ecoTEC plus de 48 kW de potência cada uma, "VAILLANT", formado por caixilho e pés para montagem de caldeiras, coletores de ida e de retorno, reservatório de equilíbrio para separar o circuito de geração do circuito de aquecimento, tubo distribuidor de gás, válvula de gás, bombas de circulação com isolamento térmico, válvulas de segurança, registros e abraçadeiras de fixação para os acessórios de saída de gases. | 1 | 111616 | 111616
mt38vai621a |  | Un | Controle, modelo sensoCOMFORT (VRC 720) "VAILLANT", com display digital, com programação diária e semanal, sonda exterior para controle da temperatura, controle de vários circuitos de aquecimento, de caldeiras em cascata, de coletores solares térmicos e de unidades de ventilação, com módulos e termostatos adicionais, com possibilidade de controle desde smartphone ou tablet através da App myVAILLANT para IOS (iPhone e iPad) e Android, para instalar na parede ou na caldeira. | 1 | 2571.46 | 2571.46
mt38vai612a |  | Un | Módulo para o controle de uma caldeira adicional em cascata, modelo VR 32/3 "VAILLANT", com comunicação com protocolo Ebus. | 1 | 894.42 | 894.42
mt38vai611a |  | Un | Módulo para o controle de 2 circuitos adicionais de aquecimento, modelo VR 70 "VAILLANT", com comunicação com protocolo Ebus e 2 sondas de temperatura VR 10. | 1 | 1975.18 | 1975.18
mt38www050 |  | Un | Descarga a ralo, para a drenagem da válvula de segurança, composto por 1 m de tubo de aço-carbono preto de 1/2" e funil descarga, inclusive acessórios e peças especiais. | 1 | 111.8 | 111.8
mt38www010 |  | Un | Material auxiliar para instalações de aquecimento. | 1 | 12.52 | 12.52
mo004 |  | h | Montador de instalações de calefação. | 4.28 | 42.82 | 183.27
mo103 |  | h | Ajudante de montador de instalações de calefação. | 4.28 | 32.08 | 137.3
|  | % | Custos diretos complementares | 2 | 176981 | 3539.62
Custo de manutenção decenal: R$ 171.494,40 nos primeiros 10 anos. |  |  |  |  | Total: | 180520