## Folha 1
ICN020 | Un | Equipamento de ar condicionado com unidade interior de parede, sistema ar-ar split 1x1.
Equipamento de ar condicionado, sistema ar-ar split 1x1, para gás R-32, bomba de calor, alimentação monofásica (230V/50Hz), modelo climaVAIR intro VAIL1-025 WN "VAILLANT", potência frigorífica nominal 2,5 kW, potência frigorífica mínima/máxima: 0,5/3,25 kW, consumo elétrico em refrigeração 0,72 kW, SEER 6,5 (classe A++), potência calorífica nominal 2,8 kW, potência calorífica mínima/máxima: 0,5/3,5 kW, consumo elétrico em aquecimento 0,75 kW, SCOP 4 (classe A+), formado por uma unidade interior de parede VAIL1-025 WNI, pressão sonora mínima/máxima: 22/38 dBA, dimensões 254x744x185 mm, peso 7,5 kg, filtro purificador do ar, comando à distância sem fios, e uma unidade exterior VAIL1-025 WO, potência sonora 62 dBA, dimensões 550x732x330 mm, peso 25 kg, comprimento máximo de tubulação 15 m, diferença máxima de altura entre a unidade exterior e a unidade interior 10 m. Acessórios: filtros de ar de catequina. Inclusive elementos anti-vibratórios e suportes de parede para apoio da unidade exterior. O preço não inclui a canalização nem a cablagem elétrica de alimentação.
Insumo |  | Un | Descrição | Rend. | Preço unitário | Preço Insumo
mt42vai320aa |  | Un | Equipamento de ar condicionado, sistema ar-ar split 1x1, para gás R-32, bomba de calor, alimentação monofásica (230V/50Hz), modelo climaVAIR intro VAIL1-025 WN "VAILLANT", potência frigorífica nominal 2,5 kW, potência frigorífica mínima/máxima: 0,5/3,25 kW, consumo elétrico em refrigeração 0,72 kW, SEER 6,5 (classe A++), potência calorífica nominal 2,8 kW, potência calorífica mínima/máxima: 0,5/3,5 kW, consumo elétrico em aquecimento 0,75 kW, SCOP 4 (classe A+), formado por uma unidade interior de parede VAIL1-025 WNI, pressão sonora mínima/máxima: 22/38 dBA, dimensões 254x744x185 mm, peso 7,5 kg, filtro purificador do ar, comando à distância sem fios, e uma unidade exterior VAIL1-025 WO, potência sonora 62 dBA, dimensões 550x732x330 mm, peso 25 kg, comprimento máximo de tubulação 15 m, diferença máxima de altura entre a unidade exterior e a unidade interior 10 m. | 1 | 5089.68 | 5089.68
mt42vai214a |  | Un | Filtro de ar de catequina, "VAILLANT", para unidade interior de ar condicionado de parede. | 2 | 167.43 | 334.86
mt42www085 |  | Un | Kit de suportes de parede, formado por conjunto de esquadras de 50x45 cm e quatro amortecedores de borracha, com as correspondentes buchas, parafusos, porcas e arruelas. | 1 | 126.57 | 126.57
mo005 |  | h | Instalador de ar condicionado. | 2.09 | 40.91 | 85.5
mo104 |  | h | Ajudante de instalador de ar condicionado. | 2.09 | 30.78 | 64.33
|  | % | Custos diretos complementares | 2 | 5700.94 | 114.02
Custo de manutenção decenal: R$ 1.628,19 nos primeiros 10 anos. |  |  |  |  | Total: | 5814.96