## Folha 1
ICS040 | Un | Vaso de expansão para circuito de aquecimento.
Vaso de expansão, capacidade 250 l, de 1075 mm de altura e 550 mm de diâmetro, com rosca de 1 1/4" de diâmetro e 10 bar de pressão. Inclusive manômetro e elementos de montagem e ligação necessários para o seu correto funcionamento.
Insumo |  | Un | Descrição | Rend. | Preço unitário | Preço Insumo
mt38vex010r |  | Un | Vaso de expansão, capacidade 250 l, de 1075 mm de altura e 550 mm de diâmetro, com rosca de 1 1/4" de diâmetro e 10 bar de pressão. | 1 | 3248.02 | 3248.02
mt42www040 |  | Un | Manômetro com banho de glicerina e diâmetro de esfera de 100 mm, com tomada vertical, para montagem roscado de 1/2", escala de pressão de 0 a 5 bar. | 1 | 289.91 | 289.91
mo004 |  | h | Montador de instalações de calefação. | 1.202 | 40.91 | 49.17
mo103 |  | h | Ajudante de montador de instalações de calefação. | 1.202 | 30.78 | 37
|  | % | Custos diretos complementares | 2 | 3624.1 | 72.48
Custo de manutenção decenal: R$ 628,42 nos primeiros 10 anos. |  |  |  |  | Total: | 3696.58