## Folha 1
ICS040 | Un | Vaso de expansão para circuito de aquecimento.
Vaso de expansão, capacidade 12 l, de 305 mm de altura e 270 mm de diâmetro, com rosca de 3/4" de diâmetro e 10 bar de pressão. Inclusive manômetro e elementos de montagem e ligação necessários para o seu correto funcionamento.
Insumo |  | Un | Descrição | Rend. | Preço unitário | Preço Insumo
mt38vex010c |  | Un | Vaso de expansão, capacidade 12 l, de 305 mm de altura e 270 mm de diâmetro, com rosca de 3/4" de diâmetro e 10 bar de pressão. | 1 | 155.91 | 155.91
mt38vex015 |  | Un | Ligação para vasos de expansão, formada por suportes e tubos de ligação. | 1 | 413.54 | 413.54
mt42www040 |  | Un | Manômetro com banho de glicerina e diâmetro de esfera de 100 mm, com tomada vertical, para montagem roscado de 1/2", escala de pressão de 0 a 5 bar. | 1 | 289.91 | 289.91
mo004 |  | h | Montador de instalações de calefação. | 0.732 | 40.91 | 29.95
mo103 |  | h | Ajudante de montador de instalações de calefação. | 0.732 | 30.78 | 22.53
|  | % | Custos diretos complementares | 2 | 911.84 | 18.24
Custo de manutenção decenal: R$ 158,11 nos primeiros 10 anos. |  |  |  |  | Total: | 930.08