## Folha 1
ICS040 | Un | Vaso de expansão para circuito de aquecimento.
Vaso de expansão, capacidade 18 l, mural, pressão máxima de trabalho 10 bar, "VAILLANT", especial para aplicações de energia solar térmica, suporte de parede. Inclusive manômetro e elementos de montagem e ligação necessários para o seu correto funcionamento.
Insumo |  | Un | Descrição | Rend. | Preço unitário | Preço Insumo
mt38vai564a |  | Un | Vaso de expansão, capacidade 18 l, mural, pressão máxima de trabalho 10 bar, "VAILLANT", especial para aplicações de energia solar térmica. | 1 | 602.72 | 602.72
mt38vai566a |  | Un | Suporte de parede, "VAILLANT", para vaso de expansão. | 1 | 301.36 | 301.36
mt42www040 |  | Un | Manômetro com banho de glicerina e diâmetro de esfera de 100 mm, com tomada vertical, para montagem roscado de 1/2", escala de pressão de 0 a 5 bar. | 1 | 289.91 | 289.91
mo004 |  | h | Montador de instalações de calefação. | 0.784 | 40.91 | 32.07
mo103 |  | h | Ajudante de montador de instalações de calefação. | 0.784 | 30.78 | 24.13
|  | % | Custos diretos complementares | 2 | 1250.19 | 25
Custo de manutenção decenal: R$ 216,78 nos primeiros 10 anos. |  |  |  |  | Total: | 1275.19