## Folha 1
ICS040 | Un | Vaso de expansão para circuito de aquecimento.
Vaso de expansão, capacidade 25 l, mural, pressão máxima de trabalho 10 bar, "VAILLANT", especial para aplicações de energia solar térmica. Inclusive manômetro e elementos de montagem e ligação necessários para o seu correto funcionamento.
Insumo |  | Un | Descrição | Rend. | Preço unitário | Preço Insumo
mt38vai564b |  | Un | Vaso de expansão, capacidade 25 l, mural, pressão máxima de trabalho 10 bar, "VAILLANT", especial para aplicações de energia solar térmica. | 1 | 770.15 | 770.15
mt42www040 |  | Un | Manômetro com banho de glicerina e diâmetro de esfera de 100 mm, com tomada vertical, para montagem roscado de 1/2", escala de pressão de 0 a 5 bar. | 1 | 289.91 | 289.91
mo004 |  | h | Montador de instalações de calefação. | 0.836 | 40.91 | 34.2
mo103 |  | h | Ajudante de montador de instalações de calefação. | 0.836 | 30.78 | 25.73
|  | % | Custos diretos complementares | 2 | 1119.99 | 22.4
Custo de manutenção decenal: R$ 194,21 nos primeiros 10 anos. |  |  |  |  | Total: | 1142.39