## Folha 1
ICS065 | Un | Reservatório para aquecimento e climatização.
Reservatório de inércia, de aço-carbono preto, 500 l, altura 1730 mm, diâmetro 770 mm, isolamento de 50 mm de espessura com poliuretano de alta densidade, com termômetros. Inclusive registros, elementos de montagem e acessórios necessários para o seu correto funcionamento.
Insumo |  | Un | Descrição | Rend. | Preço unitário | Preço Insumo
mt38aci010y |  | Un | Reservatório de inércia, de aço-carbono preto, 500 l, altura 1730 mm, diâmetro 770 mm, isolamento de 50 mm de espessura com poliuretano de alta densidade, com termômetros. | 1 | 7366.65 | 7366.65
mt37sve010i |  | Un | Registro de esfera de latão niquelado para enroscar de 3". | 4 | 341.36 | 1365.44
mt38www010 |  | Un | Material auxiliar para instalações de aquecimento. | 1 | 11.25 | 11.25
mo004 |  | h | Montador de instalações de calefação. | 1.045 | 40.91 | 42.75
mo103 |  | h | Ajudante de montador de instalações de calefação. | 1.045 | 30.78 | 32.17
|  | % | Custos diretos complementares | 2 | 8818.26 | 176.37
Custo de manutenção decenal: R$ 1.888,87 nos primeiros 10 anos. |  |  |  |  | Total: | 8994.63