## Folha 1
ICS065 | Un | Reservatório para aquecimento e climatização.
Reservatório de inércia, 800 l, modelo uniSTOR VI 800 "VAILLANT", de solo, altura 1840 mm, diâmetro 950 mm, isolamento de espuma rígida de poliuretano injetado em molde, livre de CFC, de 80 mm de espessura, boca lateral DN 400 e proteção catódica. Inclusive registros, elementos de montagem e acessórios necessários para o seu correto funcionamento.
Insumo |  | Un | Descrição | Rend. | Preço unitário | Preço Insumo
mt38vai110a |  | Un | Reservatório de inércia, 800 l, modelo uniSTOR VI 800 "VAILLANT", de solo, altura 1840 mm, diâmetro 950 mm, isolamento de espuma rígida de poliuretano injetado em molde, livre de CFC, de 80 mm de espessura, boca lateral DN 400 e proteção catódica. | 1 | 20023.9 | 20023.9
mt37sve010e |  | Un | Registro de esfera de latão niquelado para enroscar de 1 1/4". | 2 | 50.1 | 100.2
mt38www010 |  | Un | Material auxiliar para instalações de aquecimento. | 1 | 11.25 | 11.25
mo004 |  | h | Montador de instalações de calefação. | 1.359 | 40.91 | 55.6
mo103 |  | h | Ajudante de montador de instalações de calefação. | 1.359 | 30.78 | 41.83
|  | % | Custos diretos complementares | 2 | 20232.8 | 404.66
Custo de manutenção decenal: R$ 4.333,86 nos primeiros 10 anos. |  |  |  |  | Total: | 20637.4