## Folha 1
ICS065 | Un | Reservatório para aquecimento e climatização.
Reservatório de inércia, de aço-carbono preto, 1250 l, altura 1850 mm, diâmetro 1360 mm, isolamento de 50 mm de espessura com poliuretano de alta densidade, com termômetros. Inclusive registros, elementos de montagem e acessórios necessários para o seu correto funcionamento.
Insumo |  | Un | Descrição | Rend. | Preço unitário | Preço Insumo
mt38aci010G |  | Un | Reservatório de inércia, de aço-carbono preto, 1250 l, altura 1850 mm, diâmetro 1360 mm, isolamento de 50 mm de espessura com poliuretano de alta densidade, com termômetros. | 1 | 16106.2 | 16106.2
mt37sve010i |  | Un | Registro de esfera de latão niquelado para enroscar de 3". | 4 | 341.36 | 1365.44
mt38www010 |  | Un | Material auxiliar para instalações de aquecimento. | 1 | 11.25 | 11.25
mo004 |  | h | Montador de instalações de calefação. | 1.724 | 40.91 | 70.53
mo103 |  | h | Ajudante de montador de instalações de calefação. | 1.724 | 30.78 | 53.06
|  | % | Custos diretos complementares | 2 | 17606.4 | 352.13
Custo de manutenção decenal: R$ 3.771,30 nos primeiros 10 anos. |  |  |  |  | Total: | 17958.6