## Folha 1
ICS065 | Un | Reservatório para aquecimento e climatização.
Reservatório de inércia, de aço-carbono preto, 1530 l, altura 1850 mm, diâmetro 1360 mm, isolamento de 50 mm de espessura com poliuretano de alta densidade, com termômetros, termostato, boca lateral DN 400. Inclusive registros, elementos de montagem e acessórios necessários para o seu correto funcionamento.
Insumo |  | Un | Descrição | Rend. | Preço unitário | Preço Insumo
mt38aci010J |  | Un | Reservatório de inércia, de aço-carbono preto, 1530 l, altura 1850 mm, diâmetro 1360 mm, isolamento de 50 mm de espessura com poliuretano de alta densidade, com termômetros, termostato, boca lateral DN 400. | 1 | 18081.8 | 18081.8
mt37sve010j |  | Un | Registro de esfera de latão niquelado para enroscar de 4". | 4 | 529.35 | 2117.4
mt38www010 |  | Un | Material auxiliar para instalações de aquecimento. | 1 | 11.25 | 11.25
mo004 |  | h | Montador de instalações de calefação. | 1.9 | 40.91 | 77.73
mo103 |  | h | Ajudante de montador de instalações de calefação. | 1.9 | 30.78 | 58.48
|  | % | Custos diretos complementares | 2 | 20346.6 | 406.93
Custo de manutenção decenal: R$ 4.358,25 nos primeiros 10 anos. |  |  |  |  | Total: | 20753.6