## Folha 1
ICS065 | Un | Reservatório para aquecimento e climatização.
Reservatório de inércia, mural, de 45 l de capacidade, modelo VP RW 45/2 B "VAILLANT", classe de eficiência energética B, de 365 mm de diâmetro e 895 mm de altura. Inclusive registros, elementos de montagem e acessórios necessários para o seu correto funcionamento.
Insumo |  | Un | Descrição | Rend. | Preço unitário | Preço Insumo
mt42vai015a |  | Un | Reservatório de inércia, mural, de 45 l de capacidade, modelo VP RW 45/2 B "VAILLANT", classe de eficiência energética B, de 365 mm de diâmetro e 895 mm de altura. | 1 | 5759.37 | 5759.37
mt37sve010d |  | Un | Registro de esfera de latão niquelado para enroscar de 1". | 2 | 36.28 | 72.56
mt38www010 |  | Un | Material auxiliar para instalações de aquecimento. | 1 | 11.25 | 11.25
mo004 |  | h | Montador de instalações de calefação. | 0.235 | 40.91 | 9.61
mo103 |  | h | Ajudante de montador de instalações de calefação. | 0.235 | 30.78 | 7.23
|  | % | Custos diretos complementares | 2 | 5860.02 | 117.2
Custo de manutenção decenal: R$ 1.255,22 nos primeiros 10 anos. |  |  |  |  | Total: | 5977.22