## Folha 1
ICS065 | Un | Reservatório para aquecimento e climatização.
Reservatório de inércia, 5000 l, modelo uniSTOR VI 5000 "VAILLANT", de solo, altura 2750 mm, diâmetro 1910 mm, isolamento de espuma rígida de poliuretano injetado em molde, livre de CFC, de 80 mm de espessura, boca lateral DN 400 e proteção catódica, forro acolchoado, para utilização interior. Inclusive registros, elementos de montagem e acessórios necessários para o seu correto funcionamento.
Insumo |  | Un | Descrição | Rend. | Preço unitário | Preço Insumo
mt38vai110h |  | Un | Reservatório de inércia, 5000 l, modelo uniSTOR VI 5000 "VAILLANT", de solo, altura 2750 mm, diâmetro 1910 mm, isolamento de espuma rígida de poliuretano injetado em molde, livre de CFC, de 80 mm de espessura, boca lateral DN 400 e proteção catódica. | 1 | 63922.4 | 63922.4
mt38vai530g |  | Un | Forro acolchoado, para utilização interior, "VAILLANT", para reservatório uniSTOR de 5000 litros. | 1 | 6730.44 | 6730.44
mt37sve010e |  | Un | Registro de esfera de latão niquelado para enroscar de 1 1/4". | 2 | 50.1 | 100.2
mt38www010 |  | Un | Material auxiliar para instalações de aquecimento. | 1 | 11.25 | 11.25
mo004 |  | h | Montador de instalações de calefação. | 3.031 | 40.91 | 124
mo103 |  | h | Ajudante de montador de instalações de calefação. | 3.031 | 30.78 | 93.29
|  | % | Custos diretos complementares | 2 | 70981.6 | 1419.63
Custo de manutenção decenal: R$ 15.204,25 nos primeiros 10 anos. |  |  |  |  | Total: | 72401.2