## Folha 1
ICS065 | Un | Reservatório para aquecimento e climatização.
Reservatório de inércia, 200 l, modelo VI 200 "VAILLANT", de solo, altura 985 mm, diâmetro 620 mm. Inclusive registros, elementos de montagem e acessórios necessários para o seu correto funcionamento.
Insumo |  | Un | Descrição | Rend. | Preço unitário | Preço Insumo
mt38vai109a |  | Un | Reservatório de inércia, 200 l, modelo VI 200 "VAILLANT", de solo, altura 985 mm, diâmetro 620 mm. | 1 | 7299.67 | 7299.67
mt37sve010d |  | Un | Registro de esfera de latão niquelado para enroscar de 1". | 2 | 36.28 | 72.56
mt38www010 |  | Un | Material auxiliar para instalações de aquecimento. | 1 | 11.25 | 11.25
mo004 |  | h | Montador de instalações de calefação. | 0.653 | 40.91 | 26.71
mo103 |  | h | Ajudante de montador de instalações de calefação. | 0.653 | 30.78 | 20.1
|  | % | Custos diretos complementares | 2 | 7430.29 | 148.61
Custo de manutenção decenal: R$ 1.591,57 nos primeiros 10 anos. |  |  |  |  | Total: | 7578.9