## Folha 1
ICV200 | Un | Unidade água-água, bomba de calor geotérmica, para aquecimento.
Bomba de calor geotérmica, água-água, modelo geoTHERM perform VWS 260/3 S1 "VAILLANT", classe de eficiência energética A+++, potência calorífica nominal 24,5 kW, COP 4,4, potência sonora 60 dBA, dimensões 1289x600x680 mm, peso 250 kg, alimentação trifásica a 400 V, refrigerante R-410A, com temperatura de impulsão até 65°C, compatibilidade com sistema de captação solar fotovoltaica e com sistema híbrido com bomba de calor e caldeira, e módulo para refrigeração passiva, bomba de circulação, para o circuito de aquecimento, bomba de circulação, para o circuito da captação geotérmica. Totalmente montada, ligada e colocada em funcionamento pela empresa instaladora para a verificação do seu correto funcionamento.
Insumo |  |  | Un | Descrição | Rend. | Preço unitário | Preço Insumo
mt42vai061a |  |  | Un | Bomba de calor geotérmica, água-água, modelo geoTHERM perform VWS 260/3 S1 "VAILLANT", classe de eficiência energética A+++, potência calorífica nominal 24,5 kW, COP 4,4, potência sonora 60 dBA, dimensões 1289x600x680 mm, peso 250 kg, alimentação trifásica a 400 V, refrigerante R-410A, com temperatura de impulsão até 65°C, compatibilidade com sistema de captação solar fotovoltaica e com sistema híbrido com bomba de calor e caldeira, e módulo para refrigeração passiva. | 1 | 149945 | 149945
mt42vai518a |  |  | Un | Bomba de circulação, "VAILLANT". | 1 | 18081.8 | 18081.8
mt42vai519a |  |  | Un | Bomba de circulação, "VAILLANT". | 1 | 21195.8 | 21195.8
mt37www060f |  |  | Un | Filtro de retenção de resíduos de latão, com peneiro de aço inoxidável com perfurações de 0,5 mm de diâmetro, com rosca de 1 1/4", para uma pressão máxima de funcionamento de 16 bar e uma temperatura máxima de 110°C. | 1 | 55.74 | 55.74
mt37www050e |  |  | Un | União anti-vibração, de borracha, com rosca de 1 1/4", para uma pressão máxima de funcionamento de 10 bar. | 4 | 110.97 | 443.88
mt42www050 |  |  | Un | Termômetro bimetálico, diâmetro de esfera de 100 mm, com tomada vertical, com bainha de 1/2", escala de temperatura de 0 a 120°C. | 1 | 366.33 | 366.33
mt37sve010e |  |  | Un | Registro de esfera de latão niquelado para enroscar de 1 1/4". | 4 | 50.1 | 200.4
mo005 |  |  | h | Instalador de ar condicionado. | 14.108 | 40.91 | 577.16
mo104 |  |  | h | Ajudante de instalador de ar condicionado. | 14.108 | 30.78 | 434.24
|  |  | % | Custos diretos complementares | 2 | 191300 | 3826
Custo de manutenção decenal: R$ 124.880,68 nos primeiros 10 anos. | [5 empty] | Total: | 195126