## Folha 1
ICV210 | Un | Unidade água-água, bomba de calor geotérmica, para aquecimento e refrigeração.
Bomba de calor reversível geotérmica, água-água, modelo flexoTHERM exclusive 5 "VAILLANT", classe de eficiência energética A++, potência calorífica nominal 5,8 kW, COP 4,9, potência frigorífica nominal 7,1 kW, EER 6,3, pressão sonora 36 dBA, dimensões 1183x595x600 mm, peso 145 kg, alimentação monofásica a 230 V, com temperatura de impulsão até 65°C, circuito refrigerante com injeção de vapor EVI de alto rendimento, válvula de 4 vias para inversão de ciclo, permutadores de placas de aço inoxidável de alta capacidade com injeção de líquido, refrigerante R-410A, aquecimento elétrico adicional de potência configurável até 9 kW, sistema de controle sensoCOMFORT VRC 720f, com controle da temperatura com sonda exterior, display digital, sem fios, programação diária e semanal, para controle de vários circuitos de aquecimento com módulos e termostatos adicionais, e módulo de conectividade myVaillant para controle desde smartphone ou tablet através da App myVaillant para IOS (iPhone e iPad) e Android, kit hidráulico para instalação de bomba de calor flexoTHERM, armário de enchimento para circuito primário geotérmico, bidão de solução água-glicol (glicol 30%, água 70%), módulo, modelo VR 70, módulo, modelo VR 70. Totalmente montada, ligada e colocada em funcionamento pela empresa instaladora para a verificação do seu correto funcionamento.
Insumo |  |  | Un | Descrição | Rend. | Preço unitário | Preço Insumo
mt42vai050a |  |  | Un | Bomba de calor reversível geotérmica, água-água, modelo flexoTHERM exclusive 5 "VAILLANT", classe de eficiência energética A++, potência calorífica nominal 5,8 kW, COP 4,9, potência frigorífica nominal 7,1 kW, EER 6,3, pressão sonora 36 dBA, dimensões 1183x595x600 mm, peso 145 kg, alimentação monofásica a 230 V, com temperatura de impulsão até 65°C, circuito refrigerante com injeção de vapor EVI de alto rendimento, válvula de 4 vias para inversão de ciclo, permutadores de placas de aço inoxidável de alta capacidade com injeção de líquido, refrigerante R-410A, aquecimento elétrico adicional de potência configurável até 9 kW, sistema de controle sensoCOMFORT VRC 720f, com controle da temperatura com sonda exterior, display digital, sem fios, programação diária e semanal, para controle de vários circuitos de aquecimento com módulos e termostatos adicionais, e módulo de conectividade myVaillant para controle desde smartphone ou tablet através da App myVaillant para IOS (iPhone e iPad) e Android. | 1 | 74436.6 | 74436.6
mt38vai611a |  |  | Un | Módulo, modelo VR 70 "VAILLANT", para o controle de 2 circuitos adicionais de aquecimento, com comunicação com protocolo Ebus e 2 sondas de temperatura VR 10. | 1 | 1741.2 | 1741.2
mt42vai501a |  |  | Un | Kit hidráulico para instalação de bomba de calor flexoTHERM, "VAILLANT". | 1 | 8773 | 8773
mt42vai510a |  |  | Un | Armário de enchimento para circuito primário geotérmico, "VAILLANT". | 1 | 5290.59 | 5290.59
mt42vai512a |  |  | Un | Bidão de solução água-glicol (glicol 30%, água 70%), "VAILLANT", para temperaturas até -16°C. | 1 | 1171.97 | 1171.97
mt37www060f |  |  | Un | Filtro de retenção de resíduos de latão, com peneiro de aço inoxidável com perfurações de 0,5 mm de diâmetro, com rosca de 1 1/4", para uma pressão máxima de funcionamento de 16 bar e uma temperatura máxima de 110°C. | 1 | 55.74 | 55.74
mt37www050e |  |  | Un | União anti-vibração, de borracha, com rosca de 1 1/4", para uma pressão máxima de funcionamento de 10 bar. | 4 | 110.97 | 443.88
mt42www050 |  |  | Un | Termômetro bimetálico, diâmetro de esfera de 100 mm, com tomada vertical, com bainha de 1/2", escala de temperatura de 0 a 120°C. | 1 | 366.33 | 366.33
mt37sve010e |  |  | Un | Registro de esfera de latão niquelado para enroscar de 1 1/4". | 4 | 50.1 | 200.4
mo005 |  |  | h | Instalador de ar condicionado. | 6.897 | 40.91 | 282.16
mo104 |  |  | h | Ajudante de instalador de ar condicionado. | 6.897 | 30.78 | 212.29
|  |  | % | Custos diretos complementares | 2 | 92974.2 | 1859.48
Custo de manutenção decenal: R$ 60.693,53 nos primeiros 10 anos. | [5 empty] | Total: | 94833.6