## Folha 1
ICA010 | Un | Aquecedor de acumulação elétrico.
Aquecedor de acumulação elétrico, modelo eloSTOR pro VEH 150/4-3 "VAILLANT", instalação mural, capacidade 144 l, potência 2 kW, eficiência energética classe C, perfil de consumo XL, temperatura máxima 70°C, de 440 mm de diâmetro e 1329 mm de altura, peso 34,8 kg, formado por tanque de aço vitrificado, resistência elétrica embainhada, display digital com códigos de erro, ânodo de sacrifício de magnésio, termostato de segurança, grupo hidráulico de segurança e função de proteção anti-geadas, tripé para apoio do aquecedor de acumulação elétrico. Inclusive suporte e ancoragens de fixação, válvula de segurança antirretorno, registros de esfera, tubos de ligação flexíveis, tanto na entrada de água como na saída. Totalmente montado, ligado e testado.
Insumo |  | Un | Descrição | Rend. | Preço unitário | Preço Insumo
mt38vai261l |  | Un | Aquecedor de acumulação elétrico, modelo eloSTOR pro VEH 150/4-3 "VAILLANT", instalação mural, capacidade 144 l, potência 2 kW, eficiência energética classe C, perfil de consumo XL, temperatura máxima 70°C, de 440 mm de diâmetro e 1329 mm de altura, peso 34,8 kg, formado por tanque de aço vitrificado, resistência elétrica embainhada, display digital com códigos de erro, ânodo de sacrifício de magnésio, termostato de segurança, grupo hidráulico de segurança e função de proteção anti-geadas. | 1 | 2812.72 | 2812.72
mt38vai577a |  | Un | Tripé para apoio do aquecedor de acumulação elétrico, "VAILLANT". | 1 | 1272.43 | 1272.43
mt37sve010c |  | Un | Registro de esfera de latão niquelado para enroscar de 3/4". | 2 | 21.81 | 43.62
mt38www011 |  | Un | Material auxiliar para instalações de água quente | 1 | 9.71 | 9.71
mo008 |  | h | Encanador. | 1.01 | 40.91 | 41.32
mo107 |  | h | Ajudante de encanador. | 1.01 | 30.78 | 31.09
|  | % | Custos diretos complementares | 2 | 4210.89 | 84.22
Custo de manutenção decenal: R$ 3.264,28 nos primeiros 10 anos. |  |  |  |  | Total: | 4295.11