## Folha 1
ICA010 | Un | Aquecedor de acumulação elétrico.
Aquecedor de acumulação elétrico para o serviço de água quente, instalação mural vertical ou horizontal, resistência embainhada, capacidade 75 l, potência 2 kW, eficiência energética classe C, perfil de consumo M, de 810 mm de altura e 486 mm de diâmetro, peso 22,5 kg, formado por tanque de aço vitrificado, isolamento de espuma de poliuretano livre de CFC, ânodo de sacrifício de magnésio, display digital indicador de temperatura e códigos de anomalia e botões de ajuste da temperatura grau a grau até 70°C, com acessórios de montagem. Inclusive suporte e ancoragens de fixação, válvula de segurança antirretorno, registros de esfera, tubos de ligação flexíveis, tanto na entrada de água como na saída. Totalmente montado, ligado e testado.
Insumo |  | Un | Descrição | Rend. | Preço unitário | Preço Insumo
mt38tej026cc |  | Un | Aquecedor de acumulação elétrico para o serviço de água quente, instalação mural vertical ou horizontal, resistência embainhada, capacidade 75 l, potência 2 kW, eficiência energética classe C, perfil de consumo M, de 810 mm de altura e 486 mm de diâmetro, peso 22,5 kg, formado por tanque de aço vitrificado, isolamento de espuma de poliuretano livre de CFC, ânodo de sacrifício de magnésio, display digital indicador de temperatura e códigos de anomalia e botões de ajuste da temperatura grau a grau até 70°C, com acessórios de montagem. | 1 | 2285.33 | 2285.33
mt38tew010a |  | Un | Tubo de ligação flexível de 20 cm e 1/2" de diâmetro. | 2 | 53.57 | 107.14
mt37sve010b |  | Un | Registro de esfera de latão niquelado para enroscar de 1/2". | 2 | 14.77 | 29.54
mt37svs050a |  | Un | Válvula de segurança antirretorno, de latão cromado, com rosca de 1/2" de diâmetro, regulada a 8 bar de pressão, com manípulo de purga. | 1 | 18.62 | 18.62
mt38www011 |  | Un | Material auxiliar para instalações de água quente | 1 | 9.71 | 9.71
mo008 |  | h | Encanador. | 0.897 | 40.91 | 36.7
mo107 |  | h | Ajudante de encanador. | 0.897 | 30.78 | 27.61
|  | % | Custos diretos complementares | 2 | 2514.65 | 50.29
Custo de manutenção decenal: R$ 1.949,35 nos primeiros 10 anos. |  |  |  |  | Total: | 2564.94