## Folha 1
ICA010 | Un | Aquecedor de acumulação elétrico.
Aquecedor de acumulação elétrico para o serviço de água quente, dupla resistência embainhada, capacidade 93 l, potência 2 kW, eficiência energética classe B, perfil de consumo M, de 1095x570x315 mm, formado por tanque duplo de aço vitrificado, painel de controle digital para a regulação da temperatura, Ânodo eletrônico, válvula de segurança, válvula antirretorno e uniões flexíveis de ligação. Inclusive suporte e ancoragens de fixação, válvula de segurança antirretorno, registros de esfera, tubos de ligação flexíveis, tanto na entrada de água como na saída. Totalmente montado, ligado e testado.
Insumo |  | Un | Descrição | Rend. | Preço unitário | Preço Insumo
mt38ted023i |  | Un | Aquecedor de acumulação elétrico para o serviço de água quente, dupla resistência embainhada, capacidade 93 l, potência 2 kW, eficiência energética classe B, perfil de consumo M, de 1095x570x315 mm, formado por tanque duplo de aço vitrificado, painel de controle digital para a regulação da temperatura, Ânodo eletrônico, válvula de segurança, válvula antirretorno e uniões flexíveis de ligação. | 1 | 4929.8 | 4929.8
mt37sve010b |  | Un | Registro de esfera de latão niquelado para enroscar de 1/2". | 2 | 14.77 | 29.54
mt38www011 |  | Un | Material auxiliar para instalações de água quente | 1 | 9.71 | 9.71
mo008 |  | h | Encanador. | 0.942 | 40.91 | 38.54
mo107 |  | h | Ajudante de encanador. | 0.942 | 30.78 | 28.99
|  | % | Custos diretos complementares | 2 | 5036.58 | 100.73
Custo de manutenção decenal: R$ 3.904,36 nos primeiros 10 anos. |  |  |  |  | Total: | 5137.31