## Folha 1
ICS040 | Un | Vaso de expansão para circuito de aquecimento.
Vaso de expansão, capacidade 400 l, de 1980 mm de altura e 485 mm de diâmetro, com rosca de 1 1/2" de diâmetro e 10 bar de pressão. Inclusive manômetro e elementos de montagem e ligação necessários para o seu correto funcionamento.
Insumo |  | Un | Descrição | Rend. | Preço unitário | Preço Insumo
mt38vex010u |  | Un | Vaso de expansão, capacidade 400 l, de 1980 mm de altura e 485 mm de diâmetro, com rosca de 1 1/2" de diâmetro e 10 bar de pressão. | 1 | 3897.62 | 3897.62
mt42www040 |  | Un | Manômetro com banho de glicerina e diâmetro de esfera de 100 mm, com tomada vertical, para montagem roscado de 1/2", escala de pressão de 0 a 5 bar. | 1 | 289.91 | 289.91
mo004 |  | h | Montador de instalações de calefação. | 1.412 | 40.91 | 57.76
mo103 |  | h | Ajudante de montador de instalações de calefação. | 1.412 | 30.78 | 43.46
|  | % | Custos diretos complementares | 2 | 4288.75 | 85.78
Custo de manutenção decenal: R$ 743,67 nos primeiros 10 anos. |  |  |  |  | Total: | 4374.53