## Folha 1
ICS055 | Un | Reservatório com permutador de permutação dupla, para produção de água quente
Reservatório com permutador de água quente de aço vitrificado, 456 l, modelo auroSTOR VIH SW 500/3 MR "VAILLANT", de solo, altura 1933 mm, diâmetro 850 mm, eficiência energética classe A, com permutador de duas serpentinas (superfície de intercâmbio da primeira serpentina 4,4 m², superfície de intercâmbio da segunda serpentina 4,4 m²), termômetro digital, isolamento térmico desmontável, de 100 mm de espessura. Inclusive registros, elementos de montagem e acessórios necessários para o seu correto funcionamento.
Insumo |  | Un | Descrição | Rend. | Preço unitário | Preço Insumo
mt38vai130a |  | Un | Reservatório com permutador de água quente de aço vitrificado, 456 l, modelo auroSTOR VIH SW 500/3 MR "VAILLANT", de solo, altura 1933 mm, diâmetro 850 mm, eficiência energética classe A, com permutador de duas serpentinas (superfície de intercâmbio da primeira serpentina 4,4 m², superfície de intercâmbio da segunda serpentina 4,4 m²), termômetro digital, isolamento térmico desmontável, de 100 mm de espessura. | 1 | 38507.5 | 38507.5
mt37sve010d |  | Un | Registro de esfera de latão niquelado para enroscar de 1". | 2 | 36.28 | 72.56
mt37sve010c |  | Un | Registro de esfera de latão niquelado para enroscar de 3/4". | 4 | 21.81 | 87.24
mt38www011 |  | Un | Material auxiliar para instalações de água quente | 1 | 9.71 | 9.71
mo004 |  | h | Montador de instalações de calefação. | 1.582 | 40.91 | 64.72
mo103 |  | h | Ajudante de montador de instalações de calefação. | 1.582 | 30.78 | 48.69
|  | % | Custos diretos complementares | 2 | 38790.4 | 775.81
Custo de manutenção decenal: R$ 8.308,90 nos primeiros 10 anos. |  |  |  |  | Total: | 39566.2