## Folha 1
ICS060 | Un | Reservatório para água quente
Reservatório de aço vitrificado, 2000 l, modelo uniSTOR VIH 2000 "VAILLANT", de solo, altura 2300 mm, diâmetro 1360 mm, isolamento de espuma rígida de poliuretano injetado em molde, livre de CFC, de 80 mm de espessura, boca lateral DN 400 e proteção catódica. Inclusive registros, elementos de montagem e acessórios necessários para o seu correto funcionamento.
Insumo |  | Un | Descrição | Rend. | Preço unitário | Preço Insumo
mt38vai100d |  | Un | Reservatório de aço vitrificado, 2000 l, modelo uniSTOR VIH 2000 "VAILLANT", de solo, altura 2300 mm, diâmetro 1360 mm, isolamento de espuma rígida de poliuretano injetado em molde, livre de CFC, de 80 mm de espessura, boca lateral DN 400 e proteção catódica. | 1 | 47749.3 | 47749.3
mt37sve010e |  | Un | Registro de esfera de latão niquelado para enroscar de 1 1/4". | 2 | 50.1 | 100.2
mt38www011 |  | Un | Material auxiliar para instalações de água quente | 1 | 9.71 | 9.71
mo004 |  | h | Montador de instalações de calefação. | 2.373 | 40.91 | 97.08
mo103 |  | h | Ajudante de montador de instalações de calefação. | 2.373 | 30.78 | 73.04
|  | % | Custos diretos complementares | 2 | 48029.3 | 960.59
Custo de manutenção decenal: R$ 10.287,87 nos primeiros 10 anos. |  |  |  |  | Total: | 48989.9