## Folha 1
ICS060 | Un | Reservatório para água quente
Reservatório para produção de água quente, de 2000 l de capacidade, 1280 mm de diâmetro e 2341 mm de altura, pressão máxima de trabalho 10 bar, formado por tanque de aço com revestimento epoxídico, isolamento térmico de espuma de poliuretano livre de CFC, boca lateral DN 400, revestimento externo de poliéster e ânodo de magnésio, temperatura máxima de trabalho 90°C. Inclusive registros, elementos de montagem e acessórios necessários para o seu correto funcionamento.
Insumo |  | Un | Descrição | Rend. | Preço unitário | Preço Insumo
mt38the300p |  | Un | Reservatório para produção de água quente, de 2000 l de capacidade, 1280 mm de diâmetro e 2341 mm de altura, pressão máxima de trabalho 10 bar, formado por tanque de aço com revestimento epoxídico, isolamento térmico de espuma de poliuretano livre de CFC, boca lateral DN 400, revestimento externo de poliéster e ânodo de magnésio, temperatura máxima de trabalho 90°C. | 1 | 48677.6 | 48677.6
mt37sve010g |  | Un | Registro de esfera de latão niquelado para enroscar de 2". | 4 | 117.57 | 470.28
mt38www011 |  | Un | Material auxiliar para instalações de água quente | 1 | 9.71 | 9.71
mo004 |  | h | Montador de instalações de calefação. | 2.373 | 40.91 | 97.08
mo103 |  | h | Ajudante de montador de instalações de calefação. | 2.373 | 30.78 | 73.04
|  | % | Custos diretos complementares | 2 | 49327.7 | 986.55
Custo de manutenção decenal: R$ 10.566,00 nos primeiros 10 anos. |  |  |  |  | Total: | 50314.3