## Folha 1
ICS060 | Un | Reservatório para água quente
Reservatório de aço vitrificado, 2500 l, modelo uniSTOR VIH 2500 "VAILLANT", de solo, altura 2035 mm, diâmetro 1660 mm, isolamento de espuma rígida de poliuretano injetado em molde, livre de CFC, de 80 mm de espessura, boca lateral DN 400 e proteção catódica, forro acolchoado, para utilização interior. Inclusive registros, elementos de montagem e acessórios necessários para o seu correto funcionamento.
Insumo |  | Un | Descrição | Rend. | Preço unitário | Preço Insumo
mt38vai100e |  | Un | Reservatório de aço vitrificado, 2500 l, modelo uniSTOR VIH 2500 "VAILLANT", de solo, altura 2035 mm, diâmetro 1660 mm, isolamento de espuma rígida de poliuretano injetado em molde, livre de CFC, de 80 mm de espessura, boca lateral DN 400 e proteção catódica. | 1 | 55517.7 | 55517.7
mt38vai530d |  | Un | Forro acolchoado, para utilização interior, "VAILLANT", para reservatório uniSTOR de 2500 litros. | 1 | 4687.86 | 4687.86
mt37sve010e |  | Un | Registro de esfera de latão niquelado para enroscar de 1 1/4". | 2 | 50.1 | 100.2
mt38www011 |  | Un | Material auxiliar para instalações de água quente | 1 | 9.71 | 9.71
mo004 |  | h | Montador de instalações de calefação. | 2.599 | 40.91 | 106.33
mo103 |  | h | Ajudante de montador de instalações de calefação. | 2.599 | 30.78 | 80
|  | % | Custos diretos complementares | 2 | 60501.8 | 1210.04
Custo de manutenção decenal: R$ 12.959,49 nos primeiros 10 anos. |  |  |  |  | Total: | 61711.8