## Folha 1
ICS060 | Un | Reservatório para água quente
Reservatório para produção de água quente, de 3000 l de capacidade, 1510 mm de diâmetro e 2478 mm de altura, pressão máxima de trabalho 8 bar, formado por tanque de aço com revestimento epoxídico, isolamento térmico de espuma de poliuretano livre de CFC, boca lateral DN 400, revestimento externo de poliéster e ânodo de magnésio, temperatura máxima de trabalho 90°C. Inclusive registros, elementos de montagem e acessórios necessários para o seu correto funcionamento.
Insumo |  | Un | Descrição | Rend. | Preço unitário | Preço Insumo
mt38the300e |  | Un | Reservatório para produção de água quente, de 3000 l de capacidade, 1510 mm de diâmetro e 2478 mm de altura, pressão máxima de trabalho 8 bar, formado por tanque de aço com revestimento epoxídico, isolamento térmico de espuma de poliuretano livre de CFC, boca lateral DN 400, revestimento externo de poliéster e ânodo de magnésio, temperatura máxima de trabalho 90°C. | 1 | 64172.2 | 64172.2
mt37sve010h |  | Un | Registro de esfera de latão niquelado para enroscar de 2 1/2". | 4 | 247.31 | 989.24
mt38www011 |  | Un | Material auxiliar para instalações de água quente | 1 | 9.71 | 9.71
mo004 |  | h | Montador de instalações de calefação. | 2.825 | 40.91 | 115.57
mo103 |  | h | Ajudante de montador de instalações de calefação. | 2.825 | 30.78 | 86.95
|  | % | Custos diretos complementares | 2 | 65373.7 | 1307.47
Custo de manutenção decenal: R$ 14.003,04 nos primeiros 10 anos. |  |  |  |  | Total: | 66681.1