## Folha 1
ICS060 | Un | Reservatório para água quente
Reservatório de água quente de aço com revestimento epoxídico, de solo, 3500 l, forro acolchoado com cobertura posterior, isolamento de poliuretano injetado livre de CFC e proteção contra corrosão mediante ânodo de magnésio. Inclusive registros, elementos de montagem e acessórios necessários para o seu correto funcionamento.
Insumo |  | Un | Descrição | Rend. | Preço unitário | Preço Insumo
mt38ter100gm |  | Un | Reservatório de água quente de aço com revestimento epoxídico, de solo, 3500 l, forro acolchoado com cobertura posterior, isolamento de poliuretano injetado livre de CFC e proteção contra corrosão mediante ânodo de magnésio. | 1 | 30845.5 | 30845.5
mt37sve010e |  | Un | Registro de esfera de latão niquelado para enroscar de 1 1/4". | 4 | 50.1 | 200.4
mt38www011 |  | Un | Material auxiliar para instalações de água quente | 1 | 9.71 | 9.71
mo004 |  | h | Montador de instalações de calefação. | 2.966 | 40.91 | 121.34
mo103 |  | h | Ajudante de montador de instalações de calefação. | 2.966 | 30.78 | 91.29
|  | % | Custos diretos complementares | 2 | 31268.2 | 625.36
Custo de manutenção decenal: R$ 6.697,65 nos primeiros 10 anos. |  |  |  |  | Total: | 31893.6