## Folha 1
ICS060 | Un | Reservatório para água quente
Reservatório de aço vitrificado, 4000 l, modelo uniSTOR VIH 4000 "VAILLANT", de solo, altura 2345 mm, diâmetro 1910 mm, isolamento de espuma rígida de poliuretano injetado em molde, livre de CFC, de 80 mm de espessura, boca lateral DN 400 e proteção catódica, forro acolchoado, para utilização interior. Inclusive registros, elementos de montagem e acessórios necessários para o seu correto funcionamento.
Insumo |  | Un | Descrição | Rend. | Preço unitário | Preço Insumo
mt38vai100g |  | Un | Reservatório de aço vitrificado, 4000 l, modelo uniSTOR VIH 4000 "VAILLANT", de solo, altura 2345 mm, diâmetro 1910 mm, isolamento de espuma rígida de poliuretano injetado em molde, livre de CFC, de 80 mm de espessura, boca lateral DN 400 e proteção catódica. | 1 | 70318 | 70318
mt38vai530f |  | Un | Forro acolchoado, para utilização interior, "VAILLANT", para reservatório uniSTOR de 4000 litros. | 1 | 5960.29 | 5960.29
mt37sve010e |  | Un | Registro de esfera de latão niquelado para enroscar de 1 1/4". | 2 | 50.1 | 100.2
mt38www011 |  | Un | Material auxiliar para instalações de água quente | 1 | 9.71 | 9.71
mo004 |  | h | Montador de instalações de calefação. | 3.107 | 40.91 | 127.11
mo103 |  | h | Ajudante de montador de instalações de calefação. | 3.107 | 30.78 | 95.63
|  | % | Custos diretos complementares | 2 | 76610.9 | 1532.22
Custo de manutenção decenal: R$ 16.410,06 nos primeiros 10 anos. |  |  |  |  | Total: | 78143.1