## Folha 1
ICS060 | Un | Reservatório para água quente
Reservatório para produção de água quente, de 5000 l de capacidade, 1910 mm de diâmetro e 2687 mm de altura, pressão máxima de trabalho 8 bar, formado por tanque de aço com revestimento epoxídico, isolamento térmico de espuma de poliuretano livre de CFC, boca lateral DN 400, revestimento externo de poliéster e ânodo de magnésio, temperatura máxima de trabalho 90°C. Inclusive registros, elementos de montagem e acessórios necessários para o seu correto funcionamento.
Insumo |  | Un | Descrição | Rend. | Preço unitário | Preço Insumo
mt38the300h |  | Un | Reservatório para produção de água quente, de 5000 l de capacidade, 1910 mm de diâmetro e 2687 mm de altura, pressão máxima de trabalho 8 bar, formado por tanque de aço com revestimento epoxídico, isolamento térmico de espuma de poliuretano livre de CFC, boca lateral DN 400, revestimento externo de poliéster e ânodo de magnésio, temperatura máxima de trabalho 90°C. | 1 | 94410.4 | 94410.4
mt37sve010i |  | Un | Registro de esfera de latão niquelado para enroscar de 3". | 4 | 341.36 | 1365.44
mt38www011 |  | Un | Material auxiliar para instalações de água quente | 1 | 9.71 | 9.71
mo004 |  | h | Montador de instalações de calefação. | 3.277 | 40.91 | 134.06
mo103 |  | h | Ajudante de montador de instalações de calefação. | 3.277 | 30.78 | 100.87
|  | % | Custos diretos complementares | 2 | 96020.5 | 1920.41
Custo de manutenção decenal: R$ 20.567,59 nos primeiros 10 anos. |  |  |  |  | Total: | 97940.9