## Folha 1
ICS065 | Un | Reservatório para aquecimento e climatização.
Reservatório de inércia, de 30 l de capacidade, modelo VWZ MPS 30 "VAILLANT", mural, classe de eficiência energética B, de 380 mm de diâmetro e 545 mm de altura. Inclusive registros, elementos de montagem e acessórios necessários para o seu correto funcionamento.
Insumo |  | Un | Descrição | Rend. | Preço unitário | Preço Insumo
mt42vai003a |  | Un | Reservatório de inércia, de 30 l de capacidade, modelo VWZ MPS 30 "VAILLANT", mural, classe de eficiência energética B, de 380 mm de diâmetro e 545 mm de altura. | 1 | 5223.62 | 5223.62
mt37sve010d |  | Un | Registro de esfera de latão niquelado para enroscar de 1". | 2 | 36.28 | 72.56
mt38www010 |  | Un | Material auxiliar para instalações de aquecimento. | 1 | 11.25 | 11.25
mo004 |  | h | Montador de instalações de calefação. | 0.169 | 40.91 | 6.91
mo103 |  | h | Ajudante de montador de instalações de calefação. | 0.169 | 30.78 | 5.2
|  | % | Custos diretos complementares | 2 | 5319.54 | 106.39
Custo de manutenção decenal: R$ 1.139,45 nos primeiros 10 anos. |  |  |  |  | Total: | 5425.93