## Folha 1
ICS065 | Un | Reservatório para aquecimento e climatização.
Reservatório de inércia, de aço-carbono preto, 30 l, altura 545 mm, diâmetro 380 mm, isolamento de 50 mm de espessura com poliuretano de alta densidade, com termômetros. Inclusive registros, elementos de montagem e acessórios necessários para o seu correto funcionamento.
Insumo |  | Un | Descrição | Rend. | Preço unitário | Preço Insumo
mt38aci010h |  | Un | Reservatório de inércia, de aço-carbono preto, 30 l, altura 545 mm, diâmetro 380 mm, isolamento de 50 mm de espessura com poliuretano de alta densidade, com termômetros. | 1 | 2143.02 | 2143.02
mt37sve010d |  | Un | Registro de esfera de latão niquelado para enroscar de 1". | 4 | 36.28 | 145.12
mt38www010 |  | Un | Material auxiliar para instalações de aquecimento. | 1 | 11.25 | 11.25
mo004 |  | h | Montador de instalações de calefação. | 0.169 | 40.91 | 6.91
mo103 |  | h | Ajudante de montador de instalações de calefação. | 0.169 | 30.78 | 5.2
|  | % | Custos diretos complementares | 2 | 2311.5 | 46.23
Custo de manutenção decenal: R$ 495,12 nos primeiros 10 anos. |  |  |  |  | Total: | 2357.73