## Folha 1
ICS065 | Un | Reservatório para aquecimento e climatização.
Reservatório de inércia, 1500 l, modelo uniSTOR VI 1500 "VAILLANT", de solo, altura 1850 mm, diâmetro 1360 mm, isolamento de espuma rígida de poliuretano injetado em molde, livre de CFC, de 80 mm de espessura, boca lateral DN 400 e proteção catódica, forro acolchoado, para utilização interior. Inclusive registros, elementos de montagem e acessórios necessários para o seu correto funcionamento.
Insumo |  | Un | Descrição | Rend. | Preço unitário | Preço Insumo
mt38vai110c |  | Un | Reservatório de inércia, 1500 l, modelo uniSTOR VI 1500 "VAILLANT", de solo, altura 1850 mm, diâmetro 1360 mm, isolamento de espuma rígida de poliuretano injetado em molde, livre de CFC, de 80 mm de espessura, boca lateral DN 400 e proteção catódica. | 1 | 27825.8 | 27825.8
mt38vai530a |  | Un | Forro acolchoado, para utilização interior, "VAILLANT", para reservatório uniSTOR de 1500 litros. | 1 | 3750.29 | 3750.29
mt37sve010e |  | Un | Registro de esfera de latão niquelado para enroscar de 1 1/4". | 2 | 50.1 | 100.2
mt38www010 |  | Un | Material auxiliar para instalações de aquecimento. | 1 | 11.25 | 11.25
mo004 |  | h | Montador de instalações de calefação. | 2.034 | 40.91 | 83.21
mo103 |  | h | Ajudante de montador de instalações de calefação. | 2.034 | 30.78 | 62.61
|  | % | Custos diretos complementares | 2 | 31833.4 | 636.67
Custo de manutenção decenal: R$ 6.818,71 nos primeiros 10 anos. |  |  |  |  | Total: | 32470