## Folha 1
ICS065 | Un | Reservatório para aquecimento e climatização.
Reservatório de inércia, 1500 l, modelo allSTOR exclusive VPS 1500/3-7 "VAILLANT", de solo, altura 2190 mm, diâmetro 1400 mm, com possibilidade de instalação dos módulos hidráulicos (solar e de água quente) diretamente sobre o frontal do reservatório, isolamento térmico de lã sintética de 140 mm de espessura mínima e 200 mm de espessura máxima, 10 tomadas para circuitos de aquecimento, 5 tomadas para a ligação de módulos hidráulicos (solar e de água quente), e 8 entradas para sondas de temperatura. Inclusive registros, elementos de montagem e acessórios necessários para o seu correto funcionamento.
Insumo |  | Un | Descrição | Rend. | Preço unitário | Preço Insumo
mt38vai112e |  | Un | Reservatório de inércia, 1500 l, modelo allSTOR exclusive VPS 1500/3-7 "VAILLANT", de solo, altura 2190 mm, diâmetro 1400 mm, com possibilidade de instalação dos módulos hidráulicos (solar e de água quente) diretamente sobre o frontal do reservatório, isolamento térmico de lã sintética de 140 mm de espessura mínima e 200 mm de espessura máxima, 10 tomadas para circuitos de aquecimento, 5 tomadas para a ligação de módulos hidráulicos (solar e de água quente), e 8 entradas para sondas de temperatura. | 1 | 32480.2 | 32480.2
mt37sve010e |  | Un | Registro de esfera de latão niquelado para enroscar de 1 1/4". | 2 | 50.1 | 100.2
mt38vai528a |  | Un | Módulo de aquecimento por resistência elétrica com etapas de potência de 2, 4 e 6 kW, modelo VWZ MEH 60 "VAILLANT", de 500x280x250 mm. | 1 | 6261.65 | 6261.65
mt38www010 |  | Un | Material auxiliar para instalações de aquecimento. | 1 | 11.25 | 11.25
mo004 |  | h | Montador de instalações de calefação. | 2.034 | 40.91 | 83.21
mo103 |  | h | Ajudante de montador de instalações de calefação. | 2.034 | 30.78 | 62.61
|  | % | Custos diretos complementares | 2 | 38999.1 | 779.98
Custo de manutenção decenal: R$ 8.353,61 nos primeiros 10 anos. |  |  |  |  | Total: | 39779.1