## Folha 1
ICS065 | Un | Reservatório para aquecimento e climatização.
Reservatório de inércia, 100 l, modelo VPS R 100/1 M "VAILLANT", de solo, altura 932 mm, diâmetro 550 mm. Inclusive registros, elementos de montagem e acessórios necessários para o seu correto funcionamento.
Insumo |  | Un | Descrição | Rend. | Preço unitário | Preço Insumo
mt38vai108a |  | Un | Reservatório de inércia, 100 l, modelo VPS R 100/1 M "VAILLANT", de solo, altura 932 mm, diâmetro 550 mm. | 1 | 6763.92 | 6763.92
mt37sve010d |  | Un | Registro de esfera de latão niquelado para enroscar de 1". | 2 | 36.28 | 72.56
mt38www010 |  | Un | Material auxiliar para instalações de aquecimento. | 1 | 11.25 | 11.25
mo004 |  | h | Montador de instalações de calefação. | 0.565 | 40.91 | 23.11
mo103 |  | h | Ajudante de montador de instalações de calefação. | 0.565 | 30.78 | 17.39
|  | % | Custos diretos complementares | 2 | 6888.23 | 137.76
Custo de manutenção decenal: R$ 1.475,46 nos primeiros 10 anos. |  |  |  |  | Total: | 7025.99