## Folha 1
ICS100 | Un | Grupo hidráulico com permutador para produção de água quente
Conjunto de 2 grupos hidráulicos para produção de água quente, vazão 40 l/min, modelo aguaFLOW exclusive 2x VPM 20/25 /2 W "VAILLANT", formado cada um deles por permutador de placas de aço inoxidável, bomba de circulação, sonda de temperatura, válvula de três vias, purgador de ar, válvula de segurança, central de regulação com ecrã de visualização da produção de água quente, isolamento térmico de EPP e kit para instalação na parede, registro motorizada. Inclusive registros, elementos de montagem e acessórios necessários para o seu correto funcionamento.
Insumo |  | Un | Descrição | Rend. | Preço unitário | Preço Insumo
mt38vai535a |  | Un | Conjunto de 2 grupos hidráulicos para produção de água quente, vazão 40 l/min, modelo aguaFLOW exclusive 2x VPM 20/25 /2 W "VAILLANT", formado cada um deles por permutador de placas de aço inoxidável, bomba de circulação, sonda de temperatura, válvula de três vias, purgador de ar, válvula de segurança, central de regulação com ecrã de visualização da produção de água quente, isolamento térmico de EPP e kit para instalação na parede. | 1 | 41152.8 | 41152.8
mt38vai497a |  | Un | Registro motorizada, para grupo hidráulico em cascata aguaFLOW exclusive. | 1 | 2578.33 | 2578.33
mt38www011 |  | Un | Material auxiliar para instalações de água quente | 1 | 9.71 | 9.71
mo004 |  | h | Montador de instalações de calefação. | 0.904 | 40.91 | 36.98
mo103 |  | h | Ajudante de montador de instalações de calefação. | 0.904 | 30.78 | 27.83
|  | % | Custos diretos complementares | 2 | 43805.6 | 876.11
Custo de manutenção decenal: R$ 9.383,16 nos primeiros 10 anos. |  |  |  |  | Total: | 44681.7