## Folha 1
ICX025 | Un |  | Controle centralizado para sistema solar térmico.
Controlador solar por diferencial de temperatura, modelo auroMATIC 570 "VAILLANT", com ecrã a cores, para o controle de um máximo de dois sistemas de captadores solares térmicos ou um sistema de captadores solares térmicos e um segundo reservatório de água quente ou o aquecimento de uma piscina, com medição da energia solar produzida e cálculo das emissões de CO2 evitadas. Totalmente montado, ligado e testado.
Insumo |  | Un |  | Descrição | Rend. | Preço unitário | Preço Insumo
mt38vai568a |  | Un |  | Controlador solar por diferencial de temperatura, modelo auroMATIC 570 "VAILLANT", com ecrã a cores, para o controle de um máximo de dois sistemas de captadores solares térmicos ou um sistema de captadores solares térmicos e um segundo reservatório de água quente ou o aquecimento de uma piscina, com medição da energia solar produzida e cálculo das emissões de CO2 evitadas. | 1 | 2544.84 | 2544.84
mo005 |  | h |  | Instalador de ar condicionado. | 11.462 | 40.91 | 468.91
mo104 |  | h |  | Ajudante de instalador de ar condicionado. | 11.462 | 30.78 | 352.8
|  | % |  | Custos diretos complementares | 2 | 3366.55 | 67.33
Custo de manutenção decenal: R$ 1.201,86 nos primeiros 10 anos. | [5 empty] | Total: | 3433.88