## Folha 1
TPH020 | Un | Pino fixo, de ferro fundido.
Pino fixo modelo esférico, de 30 cm de diâmetro, de ferro fundido com proteção antioxidante e tinta de cor preto, fixado a uma base de concreto C20 classe de agressividade ambiental I e tipo de ambiente rural, brita 1, consistência S50 com argamassa cimentícia de pega rápida, Webertec Trafic "WEBER", cor preto, composta de cimento, sílica de fumo, fibras de aço, aditivos especiais e inertes selecionados, com uma resistência à compressão aos 28 dias maior ou igual a 30 N/mm², e elementos de ancoragem. O preço inclui a escavação.
Insumo |  | Un | Descrição | Rend. | Preço unitário | Preço Insumo
mt52mug280p |  | Un | Pino fixo modelo esférico, de 30 cm de diâmetro, de ferro fundido com proteção antioxidante e tinta de cor preto, inclusive pernos de ancoragem. | 1 | 181.23 | 181.23
mt10hmf060ana |  | m³ | Concreto simples C20 classe de agressividade ambiental I e tipo de ambiente rural, brita 1, consistência S50, dosado em central, segundo ABNT NBR 8953. | 0.25 | 314.35 | 78.59
mt09moc140a |  | kg | Argamassa cimentícia de pega rápida, Webertec Trafic "WEBER", cor preto, composta de cimento, sílica de fumo, fibras de aço, aditivos especiais e inertes selecionados, com uma resistência à compressão aos 28 dias maior ou igual a 30 N/mm², para a reparação de pisos de concreto em áreas de tráfego rodado. | 0.2 | 3.71 | 0.74
mo041 |  | h | Oficial de obras de construção civil. | 0.69 | 32.24 | 22.25
mo087 |  | h | Ajudante de obras de construção civil. | 0.69 | 30.23 | 20.86
|  | % | Custos diretos complementares | 2 | 303.67 | 6.07
Custo de manutenção decenal: R$ 136,29 nos primeiros 10 anos. |  |  |  |  | Total: | 309.74