## Folha 1
TPH040 | Un |  | Pino fixo, de ferro.
Pino fixo cilíndrico, de 70 cm de altura e 20 cm de diâmetro, de ferro com primer epóxi e tinta de poliéster em pó cor negro forja, fixado a uma superfície suporte com argamassa cimentícia de pega rápida, Webertec Trafic "WEBER", cor preto, composta de cimento, sílica de fumo, fibras de aço, aditivos especiais e inertes selecionados, com uma resistência à compressão aos 28 dias maior ou igual a 30 N/mm², e elementos de ancoragem. O preço não inclui a superfície suporte.
Insumo |  | Un |  | Descrição | Rend. | Preço unitário | Preço Insumo
mt52mug300i |  | Un |  | Pino fixo cilíndrico, de 70 cm de altura e 20 cm de diâmetro, de ferro com primer epóxi e tinta de poliéster em pó cor negro forja, inclusive pernos de ancoragem. | 1 | 774.54 | 774.54
mt09moc140a |  | kg |  | Argamassa cimentícia de pega rápida, Webertec Trafic "WEBER", cor preto, composta de cimento, sílica de fumo, fibras de aço, aditivos especiais e inertes selecionados, com uma resistência à compressão aos 28 dias maior ou igual a 30 N/mm², para a reparação de pisos de concreto em áreas de tráfego rodado. | 0.2 | 3.71 | 0.74
mo041 |  | h |  | Oficial de obras de construção civil. | 0.46 | 32.24 | 14.83
mo087 |  | h |  | Ajudante de obras de construção civil. | 0.46 | 30.23 | 13.91
|  | % |  | Custos diretos complementares | 2 | 804.02 | 16.08
Custo de manutenção decenal: R$ 360,84 nos primeiros 10 anos. | [5 empty] | Total: | 820.1