## Folha 1
TPH120 | Un | Pino extraível, de madeira.
Pino com corpo extraível de madeira tropical de 100x15x15 cm e base para embutir de aço galvanizado de 20x15x15 cm, com acabamento em cor natural, fixado a uma base de concreto C20 classe de agressividade ambiental I e tipo de ambiente rural, brita 1, consistência S50 com argamassa cimentícia de pega rápida, Webertec Trafic "WEBER", cor preto, composta de cimento, sílica de fumo, fibras de aço, aditivos especiais e inertes selecionados, com uma resistência à compressão aos 28 dias maior ou igual a 30 N/mm². O preço inclui a escavação.
Insumo |  | Un | Descrição | Rend. | Preço unitário | Preço Insumo
mt52mug380a |  | Un | Pino com corpo extraível de madeira tropical de 100x15x15 cm e base para embutir de aço galvanizado de 20x15x15 cm, com acabamento em cor natural. | 1 | 1076.72 | 1076.72
mt10hmf060ana |  | m³ | Concreto simples C20 classe de agressividade ambiental I e tipo de ambiente rural, brita 1, consistência S50, dosado em central, segundo ABNT NBR 8953. | 0.25 | 314.35 | 78.59
mt09moc140a |  | kg | Argamassa cimentícia de pega rápida, Webertec Trafic "WEBER", cor preto, composta de cimento, sílica de fumo, fibras de aço, aditivos especiais e inertes selecionados, com uma resistência à compressão aos 28 dias maior ou igual a 30 N/mm², para a reparação de pisos de concreto em áreas de tráfego rodado. | 0.2 | 3.71 | 0.74
mo041 |  | h | Oficial de obras de construção civil. | 0.69 | 32.24 | 22.25
mo087 |  | h | Ajudante de obras de construção civil. | 0.69 | 30.23 | 20.86
|  | % | Custos diretos complementares | 2 | 1199.16 | 23.98
Custo de manutenção decenal: R$ 538,18 nos primeiros 10 anos. |  |  |  |  | Total: | 1223.14