## Folha 1
NLF005 | m² |  | Impermeabilização líquida de cornija ou beiral.
Impermeabilização líquida de cornija ou beiral de concreto armado, com três demãos de revestimento elástico impermeabilizante Weberdry Easy Roof "WEBER", cor vermelho, composto de polímeros sintéticos em dispersão, cargas e pigmentos minerais e fibras, 2,25 kg/m², sobre argamassa de cimento, confeccionada em obra, com aditivo hidrófugo, dosificação 1:6, com caimento de 1% a 5%, acabamento afagado.
Insumo |  | Un |  | Descrição | Rend. | Preço unitário | Preço Insumo
mt28mic030j |  | kg |  | Revestimento elástico impermeabilizante Weberdry Easy Roof "WEBER", cor vermelho, composto de polímeros sintéticos em dispersão, cargas e pigmentos minerais e fibras. | 2.25 | 21.2 | 47.7
mt08aaa010a |  | m³ |  | Água. | 0.006 | 3.79 | 0.02
mt01arg005a |  | t |  | Areia de pedreira, para argamassa preparada em obra. | 0.033 | 50.71 | 1.67
mt08cem002 |  | kg |  | Cimento cinza em sacos. | 5 | 0.63 | 3.15
mt08adt010 |  | kg |  | Aditivo hidrófugo para impermeabilização de argamassas ou concretos. | 0.1 | 3.03 | 0.3
mq06hor010 |  | h |  | Betoneira elétrica com uma capacidade de amassamento de 160 l. | 0.014 | 12.69 | 0.18
mo032 |  | h |  | Aplicador de produtos impermeabilizantes. | 0.272 | 32.24 | 8.77
mo070 |  | h |  | Ajudante de aplicador de produtos impermeabilizantes. | 0.272 | 30.23 | 8.22
|  | % |  | Custos diretos complementares | 2 | 70.01 | 1.4
[6 empty] | Total: | 71.41