## Folha 1
NLF010 | m² |  | Impermeabilização líquida de arremate superior de parapeito e fachada.
Impermeabilização líquida de arremate superior de parapeito e fachada, com três demãos de revestimento elástico impermeabilizante Weberdry Easy Roof "WEBER", cor branco, composto de polímeros sintéticos em dispersão, cargas e pigmentos minerais e fibras, 2,25 kg/m². O preço não inclui o elemento de proteção.
Insumo |  | Un |  | Descrição | Rend. | Preço unitário | Preço Insumo
mt28mic030l |  | kg |  | Revestimento elástico impermeabilizante Weberdry Easy Roof "WEBER", cor branco, composto de polímeros sintéticos em dispersão, cargas e pigmentos minerais e fibras. | 2.25 | 21.2 | 47.7
mo032 |  | h |  | Aplicador de produtos impermeabilizantes. | 0.105 | 32.24 | 3.39
mo070 |  | h |  | Ajudante de aplicador de produtos impermeabilizantes. | 0.105 | 30.23 | 3.17
|  | % |  | Custos diretos complementares | 2 | 54.26 | 1.09
Custo de manutenção decenal: R$ 7,75 nos primeiros 10 anos. | [5 empty] | Total: | 55.35