## Folha 1
RBE070 | m² |  | Camada final de argamassa de cimento sobre camada base, em paramento interior.
Camada final de argamassa de cimento, resistência à compressão de 3 a 7,5 N/mm², absorção de água por capilaridade menor de 0,2 kg/m² min½, Weberev Fino "WEBER", cor branca, de 5 mm de espessura, com acabamento liso, aplicada manualmente, sobre camada base de argamassa, em paramento interior vertical, até 3 m de altura. O preço inclui a proteção dos elementos da envolvente que possam ser afetados durante os trabalhos e a resolução de pontos singulares, mas não inclui a camada base de argamassa.
Insumo |  | Un |  | Descrição | Rend. | Preço unitário | Preço Insumo
mt08aaa010a |  | m³ |  | Água. | 0.005 | 3.79 | 0.02
mt28esc070a |  | kg |  | Argamassa de cimento, resistência à compressão de 3 a 7,5 N/mm², absorção de água por capilaridade menor de 0,2 kg/m² min½, para utilização em interiores ou em exteriores, Weberev Fino "WEBER", cor branca, composta por cimento branco, pó de mármore, aditivos hidrofugantes e aditivos orgânicos e inorgânicos específicos, fornecida em sacos. | 8.5 | 0.64 | 5.44
mt27wav020a |  | m |  | Fita adesiva de pintor, de 25 mm de largura. | 1 | 0.3 | 0.3
mo039 |  | h |  | Pedreiro de acabamento. | 0.508 | 32.24 | 16.38
mo111 |  | h |  | Servente de pedreiro de acabamento. | 0.26 | 28.03 | 7.29
|  | % |  | Custos diretos complementares | 4 | 29.43 | 1.18
Custo de manutenção decenal: R$ 0,80 nos primeiros 10 anos. | [5 empty] | Total: | 30.61