## Folha 1
REG210 | m | Revestimento de degrau de escada exterior, com peças de grés porcelânico esmaltado. Colocação em camada fina.
Revestimento de degrau de escada exterior, com peças de grés porcelânico esmaltado, formado por piso com canto arredondado, e espelho, gama média, capacidade de absorção de água E<0,5%, com resistência ao deslizamento alta. COLOCAÇÃO: em camada fina e através de colagem simples com cimento cola de pega normal, de altas prestações, C1 T, com deslizamento reduzido Webercol Dur "WEBER", cor cinza. REJUNTAMENTO: com argamassa de rejuntamento cimentosa melhorada, tipo CG2 W A, com absorção de água reduzida e resistência elevada à abrasão, Webercolor Premium "WEBER", cor Blanco, em juntas de 2 mm de espessura.
Insumo |  | Un | Descrição | Rend. | Preço unitário | Preço Insumo
mt09mcw010d |  | kg | Cimento cola de pega normal, de altas prestações, C1 T, com deslizamento reduzido Webercol Dur "WEBER", cor cinza, à base de cimento cinza, resina sintética, inertes siliciosos e calcários e aditivos orgânicos e inorgânicos, com resistência à imersão em água. | 1.485 | 0.82 | 1.22
mt18bcp105pd |  | m | Piso de grés porcelânico esmaltado com canto arredondado, gama média, capacidade de absorção de água E<0,5%, com resistência ao deslizamento alta; determinação da resistência à geada, segundo ISO 10545-12; determinação da resistência ao choque térmico, segundo ISO 10545-9. | 1.05 | 55.87 | 58.66
mt18bcp106pd |  | m | Espelho de grés porcelânico esmaltado, gama média, capacidade de absorção de água E<0,5%; determinação da resistência à geada, segundo ISO 10545-12; determinação da resistência ao choque térmico, segundo ISO 10545-9. | 1.05 | 19.67 | 20.65
mt18acc100a |  | Un | Kit de cruzetas de PVC para garantir uma espessura das juntas entre peças de entre 1 e 20 mm, em revestimentos e pisos cerâmicos. | 0.052 | 7.21 | 0.37
mt09mcw050ia |  | kg | Argamassa de rejuntamento cimentosa melhorada, tipo CG2 W A, com absorção de água reduzida e resistência elevada à abrasão, Webercolor Premium "WEBER", cor Blanco, composta de cimentos especiais, resina, inertes siliciosos, aditivos hidrofugantes e aditivos orgânicos e inorgânicos específicos, com muito baixo conteúdo de compostos orgânicos voláteis (COV), com tecnologia Protect³ e Pure Clean, bactericida, anti-caruncho e anti-verdete, repelente da água e da sujeira, de pega e endurecimento rápido, com efeito preventivo das eflorescências, com alta resistência aos agentes químicos, flexível e impermeável à água, para rejuntamento de todo tipo de peças cerâmicas, pedras naturais e granilite, para juntas de até 15 mm. | 0.046 | 5.6 | 0.26
mo023 |  | h | Ladrilhista. | 0.627 | 33.34 | 20.9
mo061 |  | h | Ajudante de ladrilhista. | 0.314 | 31.49 | 9.89
|  | % | Custos diretos complementares | 2 | 111.95 | 2.24
[5 empty] | Total: | 114.19