## Folha 1
RLH010 | m² |  | Hidrófugo transparente para fachadas.
Tratamento superficial de proteção hidrófuga para fachadas de pedra natural, através de impregnação hidrófuga incolor em base aquosa, Weberneto S-400 "WEBER", aplicada em duas demãos (rendimento: 0,1 l/m²).
Insumo |  | Un |  | Descrição | Rend. | Preço unitário | Preço Insumo
mt27tsw020a |  | l |  | Impregnação hidrófuga incolor em base aquosa, Weberneto S-400 "WEBER", anti-carbonatação. | 0.1 | 85.84 | 8.58
mo038 |  | h |  | Pintor. | 0.188 | 32.24 | 6.06
|  | % |  | Custos diretos complementares | 2 | 14.64 | 0.29
Custo de manutenção decenal: R$ 14,03 nos primeiros 10 anos. | [5 empty] | Total: | 14.93