## Folha 1
RSG025 | m |  | Rodapé cerâmico. Colocação em camada grossa.
Rodapé cerâmico esmaltado, de 8x45 cm, com superfície acetinada, gama média. COLOCAÇÃO: com argamassa de cimento cinza, confeccionada em obra, dosificação 1:3. REJUNTAMENTO: com argamassa de rejuntamento cimentícia tipo II, cor bege, para juntas entre 2 e 10 mm.
Insumo |  | Un |  | Descrição | Rend. | Preço unitário | Preço Insumo
mt18rbr010t |  | m |  | Rodapé cerâmico esmaltado, de 8x45 cm, com superfície acetinada, gama média, segundo ABNT NBR 13817. | 1.05 | 10.49 | 11.01
mt08cem002 |  | kg |  | Cimento cinza em sacos. | 0.003 | 0.63 | 0
mt09mcr360af |  | kg |  | Argamassa de rejuntamento cimentícia tipo II, cor bege, para juntas entre 2 e 10 mm e utilização em ambientes interiores e exteriores, composta de cimento cinza, cargas minerais, pigmentos e aditivos, segundo ABNT NBR 14992. | 0.001 | 4.06 | 0
mo023 |  | h |  | Ladrilhista. | 0.201 | 32.24 | 6.48
|  | % |  | Custos diretos complementares | 2 | 17.49 | 0.35
Custo de manutenção decenal: R$ 1,96 nos primeiros 10 anos. | [5 empty] | Total: | 17.84