## Folha 1
EHY080 | m² |  | Enchimento e nivelação com argamassa do tipo Grout.
Enchimento e nivelação de 5 mm de espessura com argamassa cimentícia fluida de altas prestações mecânicas e de retração compensada, Webertec Grout 600 "WEBER", com uma resistência à compressão aos 28 dias maior ou igual a 60 N/mm², sobre a superfície de um elemento estrutural de concreto endurecido.
Insumo |  | Un |  | Descrição | Rend. | Preço unitário | Preço Insumo
mt09rew080a |  | kg |  | Argamassa cimentícia fluida de altas prestações mecânicas e de retração compensada, Webertec Grout 600 "WEBER", com uma resistência à compressão aos 28 dias maior ou igual a 60 N/mm², composta de cimento, aditivos especiais e inertes selecionados, para utilização geral, para ancoragens e enchimentos de 2 a 30 mm de espessura. | 9.75 | 1.3 | 12.68
mt08aaa010a |  | m³ |  | Água. | 0.01 | 3.79 | 0.04
mo020 |  | h |  | Pedreiro. | 0.277 | 32.24 | 8.93
mo113 |  | h |  | Auxiliar de serviços gerais. | 0.277 | 27.81 | 7.7
|  | % |  | Custos diretos complementares | 2 | 29.35 | 0.59
Custo de manutenção decenal: R$ 2,10 nos primeiros 10 anos. | [5 empty] | Total: | 29.94