## Folha 1
REG010 | Un | Revestimento de escada com elementos cerâmicos.
Revestimento de escada reta de dois tramos com descanso com 17 degraus de 100 cm de largura, formado por peças de grés esmaltado, e rodapé de escada colocado em um lateral. Assente com argamassa de cimento e rejuntamento com argamassa de rejuntamento cimentosa melhorada, tipo CG2 W A, com absorção de água reduzida e resistência elevada à abrasão, Webercolor Junta Ancha "WEBER", cor Blanco.
Insumo |  |  | Un | Descrição | Rend. | Preço unitário | Preço Insumo
mt18pce010800 |  |  | m | Piso para degrau de grés esmaltado, R$ 8,00/m. | 17 | 42.35 | 719.95
mt18pce011800 |  |  | m | Espelho para degrau de grés esmaltado, R$ 8,00/m. | 17 | 42.35 | 719.95
mt18zce010a500 |  |  | m | Rodapé de escada cerâmico de grés esmaltado, 420x180 mm, R$ 5,00/m. | 7.14 | 26.47 | 189
mt18bde010800 |  |  | m² | Ladrilho cerâmico de grés esmaltado, R$ 8,00/m². | 1.05 | 42.35 | 44.47
mt18rce010a300 |  |  | m | Rodapé cerâmico de grés esmaltado, de 7 cm de largura, R$ 3,00/m. | 2 | 15.88 | 31.76
mt09mor010c |  |  | m³ | Argamassa de cimento CEM II/B-L 32,5 N tipo M-5, confeccionada em obra com 230 kg/m³ de cimento e uma proporção em volume 1/6. | 0.22 | 282.78 | 62.21
mt01ara010a |  |  | m³ | Areia com granulometria de 0 a 5 mm de diâmetro, limpa. | 0.02 | 40.28 | 0.81
mt09mcw050ha |  |  | kg | Argamassa de rejuntamento cimentosa melhorada, tipo CG2 W A, com absorção de água reduzida e resistência elevada à abrasão, Webercolor Junta Ancha "WEBER", cor Blanco, composta de cimento, inertes calcários, resinas sintéticas, aditivos orgânicos e inorgânicos específicos e pigmentos minerais, com muito baixo conteúdo de compostos orgânicos voláteis (COV), de endurecimento sem retração e impermeável à água, para rejuntamento de todo tipo de peças cerâmicas e pedras naturais, para juntas de 3 a 15 mm. | 13.25 | 3.01 | 39.88
mo023 |  |  | h | Ladrilhista. | 10.986 | 32.24 | 354.19
mo061 |  |  | h | Ajudante de ladrilhista. | 10.986 | 30.23 | 332.11
mo113 |  |  | h | Auxiliar de serviços gerais. | 10.986 | 27.81 | 305.52
|  |  | % | Custos diretos complementares | 2 | 2799.85 | 56
Custo de manutenção decenal: R$ 485,49 nos primeiros 10 anos. | [5 empty] | Total: | 2855.85